## z80_opcode
"seq"	"instrucao"	"Z80"	"Z80-M1"	"R800"	"r800+"	"opcode"	"op2"	"op3"	"op4"	"num"
242	"NOP"	4	5	1	1	"00"	"-"	"-"	"-"	1
179	"LD BC,nn"	10	11	3	3	"01"	"nn"	"nn"	"-"	3
144	"LD (BC),A"	7	8	2	4	"02"	"-"	"-"	"-"	1
110	"INC BC"	6	7	1	1	"03"	"-"	"-"	"-"	1
109	"INC B"	4	5	1	1	"04"	"-"	"-"	"-"	1
69	"DEC B"	4	5	1	1	"05"	"-"	"-"	"-"	1
174	"LD B,n"	7	8	2	2	"06"	"n"	"-"	"-"	2
298	"RLCA"	4	5	1	1	"07"	"-"	"-"	"-"	1
89	"EX AF,AF'"	4	5	1	1	"08"	"-"	"-"	"-"	1
19	"ADD HL,BC"	11	12	1	1	"09"	"-"	"-"	"-"	1
159	"LD A,(BC)"	7	8	2	4	"0A"	"-"	"-"	"-"	1
70	"DEC BC"	6	7	1	1	"0B"	"-"	"-"	"-"	1
111	"INC C"	4	5	1	1	"0C"	"-"	"-"	"-"	1
71	"DEC C"	4	5	1	1	"0D"	"-"	"-"	"-"	1
183	"LD C,n"	7	8	2	2	"0E"	"n"	"-"	"-"	2
309	"RRCA"	4	5	1	1	"0F"	"-"	"-"	"-"	1
84	"DJNZ o"	"13/8"	"14/9"	"3/2"	"3/2"	"10"	"o"	"-"	"-"	2
195	"LD DE,nn"	10	11	3	3	"11"	"nn"	"nn"	"-"	3
145	"LD (DE),A"	7	8	2	4	"12"	"-"	"-"	"-"	1
113	"INC DE"	6	7	1	1	"13"	"-"	"-"	"-"	1
112	"INC D"	4	5	1	1	"14"	"-"	"-"	"-"	1
72	"DEC D"	4	5	1	1	"15"	"-"	"-"	"-"	1
190	"LD D,n"	7	8	2	2	"16"	"n"	"-"	"-"	2
293	"RLA"	4	5	1	1	"17"	"-"	"-"	"-"	1
139	"JR o"	12	13	3	3	"18"	"o"	"-"	"-"	2
20	"ADD HL,DE"	11	12	1	1	"19"	"-"	"-"	"-"	1
160	"LD A,(DE)"	7	8	2	4	"1A"	"-"	"-"	"-"	1
73	"DEC DE"	6	7	1	1	"1B"	"-"	"-"	"-"	1
114	"INC E"	4	5	1	1	"1C"	"-"	"-"	"-"	1
74	"DEC E"	4	5	1	1	"1D"	"-"	"-"	"-"	1
199	"LD E,n"	7	8	2	2	"1E"	"n"	"-"	"-"	2
304	"RRA"	4	5	1	1	"1F"	"-"	"-"	"-"	1
142	"JR NZ,o"	"12/7"	"13/8"	"3/2"	"3/2"	"20"	"o"	"-"	"-"	2
209	"LD HL,nn"	10	11	3	3	"21"	"nn"	"nn"	"-"	3
155	"LD (nn),HL"	16	17	5	7	"22"	"nn"	"nn"	"-"	3
116	"INC HL"	6	7	1	1	"23"	"-"	"-"	"-"	1
115	"INC H"	4	5	1	1	"24"	"-"	"-"	"-"	1
75	"DEC H"	4	5	1	1	"25"	"-"	"-"	"-"	1
206	"LD H,n"	7	8	2	2	"26"	"n"	"-"	"-"	2
64	"DAA"	4	5	1	1	"27"	"-"	"-"	"-"	1
143	"JR Z,o"	"12/7"	"13/8"	"3/2"	"3/2"	"28"	"o"	"-"	"-"	2
21	"ADD HL,HL"	11	12	1	1	"29"	"-"	"-"	"-"	1
208	"LD HL,(nn)"	16	17	5	7	"2A"	"nn"	"nn"	"-"	3
76	"DEC HL"	6	7	1	1	"2B"	"-"	"-"	"-"	1
121	"INC L"	4	5	1	1	"2C"	"-"	"-"	"-"	1
81	"DEC L"	4	5	1	1	"2D"	"-"	"-"	"-"	1
226	"LD L,n"	7	8	2	2	"2E"	"n"	"-"	"-"	2
63	"CPL"	4	5	1	1	"2F"	"-"	"-"	"-"	1
141	"JR NC,o"	"12/7"	"13/8"	"3/2"	"3/2"	"30"	"o"	"-"	"-"	2
233	"LD SP,nn"	10	11	3	3	"31"	"nn"	"nn"	"-"	3
152	"LD (nn),A"	13	14	4	6	"32"	"nn"	"nn"	"-"	3
122	"INC SP"	6	7	1	1	"33"	"-"	"-"	"-"	1
105	"INC (HL)"	11	12	4	7	"34"	"-"	"-"	"-"	1
65	"DEC (HL)"	11	12	4	7	"35"	"-"	"-"	"-"	1
146	"LD (HL),n"	10	11	3	5	"36"	"n"	"-"	"-"	2
330	"SCF"	4	5	1	1	"37"	"-"	"-"	"-"	1
140	"JR C,o"	"12/7"	"13/8"	"3/2"	"3/2"	"38"	"o"	"-"	"-"	2
22	"ADD HL,SP"	11	12	1	1	"39"	"-"	"-"	"-"	1
164	"LD A,(nn)"	13	14	4	6	"3A"	"nn"	"nn"	"-"	3
82	"DEC SP"	6	7	1	1	"3B"	"-"	"-"	"-"	1
108	"INC A"	4	5	1	1	"3C"	"-"	"-"	"-"	1
68	"DEC A"	4	5	1	1	"3D"	"-"	"-"	"-"	1
165	"LD A,n"	7	8	2	2	"3E"	"n"	"-"	"-"	2
51	"CCF"	4	5	1	1	"3F"	"-"	"-"	"-"	1
175	"LD B,r"	4	5	1	1	"40 +r"	"-"	"-"	"-"	1
171	"LD B,(HL)"	7	8	2	4	"46"	"-"	"-"	"-"	1
184	"LD C,r"	4	5	1	1	"48 +r"	"-"	"-"	"-"	1
180	"LD C,(HL)"	7	8	2	4	"4E"	"-"	"-"	"-"	1
191	"LD D,r"	4	5	1	1	"50 +r"	"-"	"-"	"-"	1
187	"LD D,(HL)"	7	8	2	4	"56"	"-"	"-"	"-"	1
200	"LD E,r"	4	5	1	1	"58 +r"	"-"	"-"	"-"	1
196	"LD E,(HL)"	7	8	2	4	"5E"	"-"	"-"	"-"	1
207	"LD H,r"	4	5	1	1	"60 +r"	"-"	"-"	"-"	1
203	"LD H,(HL)"	7	8	2	4	"66"	"-"	"-"	"-"	1
227	"LD L,r"	4	5	1	1	"68 +r"	"-"	"-"	"-"	1
223	"LD L,(HL)"	7	8	2	4	"6E"	"-"	"-"	"-"	1
147	"LD (HL),r"	7	8	2	4	"70 +r"	"-"	"-"	"-"	1
92	"HALT"	4	5	2	2	"76"	"-"	"-"	"-"	1
166	"LD A,r"	4	5	1	1	"78 +r"	"-"	"-"	"-"	1
161	"LD A,(HL)"	7	8	2	4	"7E"	"-"	"-"	"-"	1
16	"ADD A,r"	4	5	1	1	"80 +r"	"-"	"-"	"-"	1
12	"ADD A,(HL)"	7	8	2	4	"86"	"-"	"-"	"-"	1
5	"ADC A,r"	4	5	1	1	"88 +r"	"-"	"-"	"-"	1
1	"ADC A,(HL)"	7	8	2	4	"8E"	"-"	"-"	"-"	1
351	"SUB r"	4	5	1	1	"90 +r"	"-"	"-"	"-"	1
347	"SUB (HL)"	7	8	2	4	"96"	"-"	"-"	"-"	1
323	"SBC A,r"	4	5	1	1	"98 +r"	"-"	"-"	"-"	1
319	"SBC A,(HL)"	7	8	2	4	"9E"	"-"	"-"	"-"	1
35	"AND r"	4	5	1	1	"A0 +r"	"-"	"-"	"-"	1
31	"AND (HL)"	7	8	2	4	"A6"	"-"	"-"	"-"	1
358	"XOR r"	4	5	1	1	"A8 +r"	"-"	"-"	"-"	1
354	"XOR (HL)"	7	8	2	4	"AE"	"-"	"-"	"-"	1
247	"OR r"	4	5	1	1	"B0 +r"	"-"	"-"	"-"	1
243	"OR (HL)"	7	8	2	4	"B6"	"-"	"-"	"-"	1
56	"CP r"	4	5	1	1	"B8 +r"	"-"	"-"	"-"	1
52	"CP (HL)"	7	8	2	4	"BE"	"-"	"-"	"-"	1
282	"RET NZ"	"11/5"	"12/6"	"3/1"	"5/1"	"C0"	"-"	"-"	"-"	1
263	"POP BC"	10	11	3	5	"C1"	"-"	"-"	"-"	1
134	"JP NZ,nn"	10	11	3	"5/3"	"C2"	"nn"	"nn"	"-"	3
127	"JP nn"	10	11	3	5	"C3"	"nn"	"nn"	"-"	3
46	"CALL NZ,nn"	"17/10"	"18/11"	"5/3"	"8/7/3"	"C4"	"nn"	"nn"	"-"	3
269	"PUSH BC"	11	12	4	6	"C5"	"-"	"-"	"-"	1
15	"ADD A,n"	7	8	2	2	"C6"	"n"	"-"	"-"	2
311	"RST 0"	11	12	4	"6/7"	"C7"	"-"	"-"	"-"	1
286	"RET Z"	"11/5"	"12/6"	"3/1"	"5/1"	"C8"	"-"	"-"	"-"	1
278	"RET"	10	11	3	5	"C9"	"-"	"-"	"-"	1
138	"JP Z,nn"	10	11	3	"5/3"	"CA"	"nn"	"nn"	"-"	3
297	"RLC r"	8	10	2	2	"CB"	"00 +r"	"-"	"-"	2
294	"RLC (HL)"	15	17	5	8	"CB"	"06"	"-"	"-"	2
308	"RRC r"	8	10	2	2	"CB"	"08 +r"	"-"	"-"	2
305	"RRC (HL)"	15	17	5	8	"CB"	"0E"	"-"	"-"	2
292	"RL r"	8	10	2	2	"CB"	"10 +r"	"-"	"-"	2
289	"RL (HL)"	15	17	5	8	"CB"	"16"	"-"	"-"	2
303	"RR r"	8	10	2	2	"CB"	"18 +r"	"-"	"-"	2
300	"RR (HL)"	15	17	5	8	"CB"	"1E"	"-"	"-"	2
338	"SLA r"	8	10	2	2	"CB"	"20 +r"	"-"	"-"	2
335	"SLA (HL)"	15	17	5	8	"CB"	"26"	"-"	"-"	2
342	"SRA r"	8	10	2	2	"CB"	"28 +r"	"-"	"-"	2
339	"SRA (HL)"	15	17	5	8	"CB"	"2E"	"-"	"-"	2
346	"SRL r"	8	10	2	2	"CB"	"38 +r"	"-"	"-"	2
343	"SRL (HL)"	15	17	5	8	"CB"	"3E"	"-"	"-"	2
41	"BIT b,r"	8	10	2	2	"CB"	"40 +8*b+r"	"-"	"-"	2
38	"BIT b,(HL)"	12	14	3	5	"CB"	"46 +8*b"	"-"	"-"	2
277	"RES b,r"	8	10	2	2	"CB"	"80 +8*b+r"	"-"	"-"	2
274	"RES b,(HL)"	15	17	5	8	"CB"	"86 +8*b"	"-"	"-"	2
334	"SET b,r"	8	10	2	2	"CB"	"C0 +8*b+r"	"-"	"-"	2
331	"SET b,(HL)"	15	17	5	8	"CB"	"C6 +8*b"	"-"	"-"	2
50	"CALL Z,nn"	"17/10"	"18/11"	"5/3"	"8/7/3"	"CC"	"nn"	"nn"	"-"	3
42	"CALL nn"	17	18	5	"8/7"	"CD"	"nn"	"nn"	"-"	3
4	"ADC A,n"	7	8	2	2	"CE"	"n"	"-"	"-"	2
312	"RST 8H"	11	12	4	"6/7"	"CF"	"-"	"-"	"-"	1
281	"RET NC"	"11/5"	"12/6"	"3/1"	"5/1"	"D0"	"-"	"-"	"-"	1
264	"POP DE"	10	11	3	5	"D1"	"-"	"-"	"-"	1
133	"JP NC,nn"	10	11	3	"5/3"	"D2"	"nn"	"nn"	"-"	3
259	"OUT (n),A"	11	12	3	"10/9"	"D3"	"n"	"-"	"-"	2
45	"CALL NC,nn"	"17/10"	"18/11"	"5/3"	"8/7/3"	"D4"	"nn"	"nn"	"-"	3
270	"PUSH DE"	11	12	4	6	"D5"	"-"	"-"	"-"	1
350	"SUB n"	7	8	2	2	"D6"	"n"	"-"	"-"	2
313	"RST 10H"	11	12	4	"6/7"	"D7"	"-"	"-"	"-"	1
279	"RET C"	"11/5"	"12/6"	"3/1"	"5/1"	"D8"	"-"	"-"	"-"	1
91	"EXX"	4	5	1	1	"D9"	"-"	"-"	"-"	1
131	"JP C,nn"	10	11	3	"5/3"	"DA"	"nn"	"nn"	"-"	3
97	"IN A,(n)"	11	12	3	"10/9"	"DB"	"n"	"-"	"-"	2
43	"CALL C,nn"	"17/10"	"18/11"	"5/3"	"8/7/3"	"DC"	"nn"	"nn"	"-"	3
119	"INC IXp"	8	10	2	2	"DD"	"04 +8*p"	"-"	"-"	2
79	"DEC IXp"	8	10	2	2	"DD"	"05 +8*p"	"-"	"-"	2
23	"ADD IX,BC"	15	17	2	2	"DD"	"09"	"-"	"-"	2
24	"ADD IX,DE"	15	17	2	2	"DD"	"19"	"-"	"-"	2
212	"LD IX,nn"	14	16	4	4	"DD"	"21"	"nn"	"nn"	4
156	"LD (nn),IX"	20	22	6	8	"DD"	"22"	"nn"	"nn"	4
117	"INC IX"	10	12	2	2	"DD"	"23"	"-"	"-"	2
213	"LD IXh,n"	11	13	3	3	"DD"	"26"	"n"	"-"	3
25	"ADD IX,IX"	15	17	2	2	"DD"	"29"	"-"	"-"	2
211	"LD IX,(nn)"	20	22	6	8	"DD"	"2A"	"nn"	"nn"	4
77	"DEC IX"	10	12	2	2	"DD"	"2B"	"-"	"-"	2
215	"LD IXl,n"	11	13	3	3	"DD"	"2E"	"n"	"-"	3
106	"INC (IX+o)"	23	25	7	10	"DD"	"34"	"o"	"-"	3
66	"DEC (IX+o)"	23	25	7	10	"DD"	"35"	"o"	"-"	3
148	"LD (IX+o),n"	19	21	5	7	"DD"	"36"	"o"	"n"	4
26	"ADD IX,SP"	15	17	2	2	"DD"	"39"	"-"	"-"	2
176	"LD B,IXp"	8	10	2	2	"DD"	"40 +p"	"-"	"-"	2
172	"LD B,(IX+o)"	19	21	5	7	"DD"	"46"	"o"	"-"	3
185	"LD C,IXp"	8	10	2	2	"DD"	"48 +p"	"-"	"-"	2
181	"LD C,(IX+o)"	19	21	5	7	"DD"	"4E"	"o"	"-"	3
192	"LD D,IXp"	8	10	2	2	"DD"	"50 +p"	"-"	"-"	2
188	"LD D,(IX+o)"	19	21	5	7	"DD"	"56"	"o"	"-"	3
201	"LD E,IXp"	8	10	2	2	"DD"	"58 +p"	"-"	"-"	2
197	"LD E,(IX+o)"	19	21	5	7	"DD"	"5E"	"o"	"-"	3
214	"LD IXh,p"	8	10	2	2	"DD"	"60 +p"	"-"	"-"	2
204	"LD H,(IX+o)"	19	21	5	7	"DD"	"66"	"o"	"-"	3
216	"LD IXl,p"	8	10	2	2	"DD"	"68 +p"	"-"	"-"	2
224	"LD L,(IX+o)"	19	21	5	7	"DD"	"6E"	"o"	"-"	3
149	"LD (IX+o),r"	19	21	5	7	"DD"	"70 +r"	"o"	"-"	3
167	"LD A,IXp"	8	10	2	2	"DD"	"78 +p"	"-"	"-"	2
162	"LD A,(IX+o)"	19	21	5	7	"DD"	"7E"	"o"	"-"	3
17	"ADD A,IXp"	8	10	2	2	"DD"	"80 +p"	"-"	"-"	2
13	"ADD A,(IX+o)"	19	21	5	7	"DD"	"86"	"o"	"-"	3
6	"ADC A,IXp"	8	10	2	2	"DD"	"88 +p"	"-"	"-"	2
2	"ADC A,(IX+o)"	19	21	5	7	"DD"	"8E"	"o"	"-"	3
352	"SUB IXp"	8	10	2	2	"DD"	"90 +p"	"-"	"-"	2
348	"SUB (IX+o)"	19	21	5	7	"DD"	"96"	"o"	"-"	3
324	"SBC A,IXp"	8	10	2	2	"DD"	"98 +p"	"-"	"-"	2
320	"SBC A,(IX+o)"	19	21	5	7	"DD"	"9E"	"o"	"-"	3
36	"AND IXp"	8	10	2	2	"DD"	"A0 +p"	"-"	"-"	2
32	"AND (IX+o)"	19	21	5	7	"DD"	"A6"	"o"	"-"	3
359	"XOR IXp"	8	10	2	2	"DD"	"A8 +p"	"-"	"-"	2
355	"XOR (IX+o)"	19	21	5	7	"DD"	"AE"	"o"	"-"	3
248	"OR IXp"	8	10	2	2	"DD"	"B0 +p"	"-"	"-"	2
244	"OR (IX+o)"	19	21	5	7	"DD"	"B6"	"o"	"-"	3
57	"CP IXp"	8	10	2	2	"DD"	"B8 +p"	"-"	"-"	2
53	"CP (IX+o)"	19	21	5	7	"DD"	"BE"	"o"	"-"	3
295	"RLC (IX+o)"	23	25	7	10	"DD"	"CB"	"o"	"06"	4
306	"RRC (IX+o)"	23	25	7	10	"DD"	"CB"	"o"	"0E"	4
290	"RL (IX+o)"	23	25	7	10	"DD"	"CB"	"o"	"16"	4
301	"RR (IX+o)"	23	25	7	10	"DD"	"CB"	"o"	"1E"	4
336	"SLA (IX+o)"	23	25	7	10	"DD"	"CB"	"o"	"26"	4
340	"SRA (IX+o)"	23	25	7	10	"DD"	"CB"	"o"	"2E"	4
344	"SRL (IX+o)"	23	25	7	10	"DD"	"CB"	"o"	"3E"	4
39	"BIT b,(IX+o)"	20	22	5	7	"DD"	"CB"	"o"	"46 +8*b"	4
275	"RES b,(IX+o)"	23	25	7	10	"DD"	"CB"	"o"	"86 +8*b"	4
332	"SET b,(IX+o)"	23	25	7	10	"DD"	"CB"	"o"	"C6 +8*b"	4
266	"POP IX"	14	16	4	6	"DD"	"E1"	"-"	"-"	2
87	"EX (SP),IX"	23	25	6	8	"DD"	"E3"	"-"	"-"	2
272	"PUSH IX"	15	17	5	7	"DD"	"E5"	"-"	"-"	2
129	"JP (IX)"	8	10	2	4	"DD"	"E9"	"-"	"-"	2
231	"LD SP,IX"	10	12	2	2	"DD"	"F9"	"-"	"-"	2
322	"SBC A,n"	7	8	2	2	"DE"	"n"	"-"	"-"	2
314	"RST 18H"	11	12	4	"6/7"	"DF"	"-"	"-"	"-"	1
285	"RET PO"	"11/5"	"12/6"	"3/1"	"5/1"	"E0"	"-"	"-"	"-"	1
265	"POP HL"	10	11	3	5	"E1"	"-"	"-"	"-"	1
137	"JP PO,nn"	10	11	3	"5/3"	"E2"	"nn"	"nn"	"-"	3
86	"EX (SP),HL"	19	20	5	7	"E3"	"-"	"-"	"-"	1
49	"CALL PO,nn"	"17/10"	"18/11"	"5/3"	"8/7/3"	"E4"	"nn"	"nn"	"-"	3
271	"PUSH HL"	11	12	4	6	"E5"	"-"	"-"	"-"	1
34	"AND n"	7	8	2	2	"E6"	"n"	"-"	"-"	2
315	"RST 20H"	11	12	4	"6/7"	"E7"	"-"	"-"	"-"	1
284	"RET PE"	"11/5"	"12/6"	"3/1"	"5/1"	"E8"	"-"	"-"	"-"	1
128	"JP (HL)"	4	5	1	3	"E9"	"-"	"-"	"-"	1
136	"JP PE,nn"	10	11	3	"5/3"	"EA"	"nn"	"nn"	"-"	3
90	"EX DE,HL"	4	5	1	1	"EB"	"-"	"-"	"-"	1
48	"CALL PE,nn"	"17/10"	"18/11"	"5/3"	"8/7/3"	"EC"	"nn"	"nn"	"-"	3
98	"IN B,(C)"	12	14	3	"10/9"	"ED"	"40"	"-"	"-"	2
253	"OUT (C),B"	12	14	3	"10/9"	"ED"	"41"	"-"	"-"	2
326	"SBC HL,BC"	15	17	2	2	"ED"	"42"	"-"	"-"	2
153	"LD (nn),BC"	20	22	6	8	"ED"	"43"	"nn"	"nn"	4
241	"NEG"	8	10	2	2	"ED"	"44"	"-"	"-"	2
288	"RETN"	14	16	5	7	"ED"	"45"	"-"	"-"	2
93	"IM 0"	8	10	3	3	"ED"	"46"	"-"	"-"	2
210	"LD I,A"	9	11	2	2	"ED"	"47"	"-"	"-"	2
99	"IN C,(C)"	12	14	3	"10/9"	"ED"	"48"	"-"	"-"	2
254	"OUT (C),C"	12	14	3	"10/9"	"ED"	"49"	"-"	"-"	2
8	"ADC HL,BC"	15	17	2	2	"ED"	"4A"	"-"	"-"	2
178	"LD BC,(nn)"	20	22	6	8	"ED"	"4B"	"nn"	"nn"	4
287	"RETI"	14	16	5	7	"ED"	"4D"	"-"	"-"	2
228	"LD R,A"	9	11	2	2	"ED"	"4F"	"-"	"-"	2
100	"IN D,(C)"	12	14	3	"10/9"	"ED"	"50"	"-"	"-"	2
255	"OUT (C),D"	12	14	3	"10/9"	"ED"	"51"	"-"	"-"	2
327	"SBC HL,DE"	15	17	2	2	"ED"	"52"	"-"	"-"	2
154	"LD (nn),DE"	20	22	6	8	"ED"	"53"	"nn"	"nn"	4
94	"IM 1"	8	10	3	3	"ED"	"56"	"-"	"-"	2
169	"LD A,I"	9	11	2	2	"ED"	"57"	"-"	"-"	2
101	"IN E,(C)"	12	14	3	"10/9"	"ED"	"58"	"-"	"-"	2
256	"OUT (C),E"	12	14	3	"10/9"	"ED"	"59"	"-"	"-"	2
9	"ADC HL,DE"	15	17	2	2	"ED"	"5A"	"-"	"-"	2
194	"LD DE,(nn)"	20	22	6	8	"ED"	"5B"	"nn"	"nn"	4
95	"IM 2"	8	10	3	3	"ED"	"5E"	"-"	"-"	2
170	"LD A,R"	9	11	2	2	"ED"	"5F"	"-"	"-"	2
102	"IN H,(C)"	12	14	3	"10/9"	"ED"	"60"	"-"	"-"	2
257	"OUT (C),H"	12	14	3	"10/9"	"ED"	"61"	"-"	"-"	2
328	"SBC HL,HL"	15	17	2	2	"ED"	"62"	"-"	"-"	2
310	"RRD"	18	20	5	8	"ED"	"67"	"-"	"-"	2
103	"IN L,(C)"	12	14	3	"10/9"	"ED"	"68"	"-"	"-"	2
258	"OUT (C),L"	12	14	3	"10/9"	"ED"	"69"	"-"	"-"	2
10	"ADC HL,HL"	15	17	2	2	"ED"	"6A"	"-"	"-"	2
299	"RLD"	18	20	5	8	"ED"	"6F"	"-"	"-"	2
104	"IN F,(C)"	12	14	3	"10/9"	"ED"	"70"	"-"	"-"	2
329	"SBC HL,SP"	15	17	2	2	"ED"	"72"	"-"	"-"	2
158	"LD (nn),SP"	20	22	6	8	"ED"	"73"	"nn"	"nn"	4
96	"IN A,(C)"	12	14	3	"10/9"	"ED"	"78"	"-"	"-"	2
252	"OUT (C),A"	12	14	3	"10/9"	"ED"	"79"	"-"	"-"	2
11	"ADC HL,SP"	15	17	2	2	"ED"	"7A"	"-"	"-"	2
229	"LD SP,(nn)"	20	22	6	8	"ED"	"7B"	"nn"	"nn"	4
236	"LDI"	16	18	4	7	"ED"	"A0"	"-"	"-"	2
61	"CPI"	16	18	4	6	"ED"	"A1"	"-"	"-"	2
125	"INI"	16	18	4	"12/11"	"ED"	"A2"	"-"	"-"	2
261	"OUTI"	16	18	4	"12/11"	"ED"	"A3"	"-"	"-"	2
234	"LDD"	16	18	4	7	"ED"	"A8"	"-"	"-"	2
59	"CPD"	16	18	4	6	"ED"	"A9"	"-"	"-"	2
123	"IND"	16	18	4	"12/11"	"ED"	"AA"	"-"	"-"	2
260	"OUTD"	16	18	4	"12/11"	"ED"	"AB"	"-"	"-"	2
237	"LDIR"	"21/16"	"23/18"	4	"?/7"	"ED"	"B0"	"-"	"-"	2
62	"CPIR"	"21/16"	"23/18"	5	"?/8"	"ED"	"B1"	"-"	"-"	2
126	"INIR"	"21/16"	"23/18"	"4/3"	"?/12/11"	"ED"	"B2"	"-"	"-"	2
251	"OTIR"	"21/16"	"23/18"	"4/3"	"?/12/11"	"ED"	"B3"	"-"	"-"	2
235	"LDDR"	"21/16"	"23/18"	4	"?/7"	"ED"	"B8"	"-"	"-"	2
60	"CPDR"	"21/16"	"23/18"	5	"?/8"	"ED"	"B9"	"-"	"-"	2
124	"INDR"	"21/16"	"23/18"	"4/3"	"?/12/11"	"ED"	"BA"	"-"	"-"	2
250	"OTDR"	"21/16"	"23/18"	"4/3"	"?/12/11"	"ED"	"BB"	"-"	"-"	2
238	"MULUB A,r"	""	""	14	14	"ED"	"C1 +8*r"	"-"	"-"	2
239	"MULUW HL,BC"	""	""	36	36	"ED"	"C3"	"-"	"-"	2
240	"MULUW HL,SP"	""	""	36	36	"ED"	"F3"	"-"	"-"	2
357	"XOR n"	7	8	2	2	"EE"	"n"	"-"	"-"	2
316	"RST 28H"	11	12	4	"6/7"	"EF"	"-"	"-"	"-"	1
283	"RET P"	"11/5"	"12/6"	"3/1"	"5/1"	"F0"	"-"	"-"	"-"	1
262	"POP AF"	10	11	3	5	"F1"	"-"	"-"	"-"	1
135	"JP P,nn"	10	11	3	"5/3"	"F2"	"nn"	"nn"	"-"	3
83	"DI"	4	5	2	2	"F3"	"-"	"-"	"-"	1
47	"CALL P,nn"	"17/10"	"18/11"	"5/3"	"8/7/3"	"F4"	"nn"	"nn"	"-"	3
268	"PUSH AF"	11	12	4	6	"F5"	"-"	"-"	"-"	1
246	"OR n"	7	8	2	2	"F6"	"n"	"-"	"-"	2
317	"RST 30H"	11	12	4	"6/7"	"F7"	"-"	"-"	"-"	1
280	"RET M"	"11/5"	"12/6"	"3/1"	"5/1"	"F8"	"-"	"-"	"-"	1
230	"LD SP,HL"	6	7	1	1	"F9"	"-"	"-"	"-"	1
132	"JP M,nn"	10	11	3	"5/3"	"FA"	"nn"	"nn"	"-"	3
85	"EI"	4	5	1	1	"FB"	"-"	"-"	"-"	1
44	"CALL M,nn"	"17/10"	"18/11"	"5/3"	"8/7/3"	"FC"	"nn"	"nn"	"-"	3
120	"INC IYq"	8	10	2	2	"FD"	"04 +8*q"	"-"	"-"	2
80	"DEC IYq"	8	10	2	2	"FD"	"05 +8*q"	"-"	"-"	2
27	"ADD IY,BC"	15	17	2	2	"FD"	"09"	"-"	"-"	2
28	"ADD IY,DE"	15	17	2	2	"FD"	"19"	"-"	"-"	2
218	"LD IY,nn"	14	16	4	4	"FD"	"21"	"nn"	"nn"	4
157	"LD (nn),IY"	20	22	6	8	"FD"	"22"	"nn"	"nn"	4
118	"INC IY"	10	12	2	2	"FD"	"23"	"-"	"-"	2
219	"LD IYh,n"	11	13	3	3	"FD"	"26"	"n"	"-"	3
29	"ADD IY,IY"	15	17	2	2	"FD"	"29"	"-"	"-"	2
217	"LD IY,(nn)"	20	22	6	8	"FD"	"2A"	"nn"	"nn"	4
78	"DEC IY"	10	12	2	2	"FD"	"2B"	"-"	"-"	2
221	"LD IYl,n"	11	13	3	3	"FD"	"2E"	"n"	"-"	3
107	"INC (IY+o)"	23	25	7	10	"FD"	"34"	"o"	"-"	3
67	"DEC (IY+o)"	23	25	7	10	"FD"	"35"	"o"	"-"	3
150	"LD (IY+o),n"	19	21	5	7	"FD"	"36"	"o"	"n"	4
30	"ADD IY,SP"	15	17	2	2	"FD"	"39"	"-"	"-"	2
177	"LD B,IYq"	8	10	2	2	"FD"	"40 +q"	"-"	"-"	2
173	"LD B,(IY+o)"	19	21	5	7	"FD"	"46"	"o"	"-"	3
186	"LD C,IYq"	8	10	2	2	"FD"	"48 +q"	"-"	"-"	2
182	"LD C,(IY+o)"	19	21	5	7	"FD"	"4E"	"o"	"-"	3
193	"LD D,IYq"	8	10	2	2	"FD"	"50 +q"	"-"	"-"	2
189	"LD D,(IY+o)"	19	21	5	7	"FD"	"56"	"o"	"-"	3
202	"LD E,IYq"	8	10	2	2	"FD"	"58 +q"	"-"	"-"	2
198	"LD E,(IY+o)"	19	21	5	7	"FD"	"5E"	"o"	"-"	3
220	"LD IYh,q"	8	10	2	2	"FD"	"60 +q"	"-"	"-"	2
205	"LD H,(IY+o)"	19	21	5	7	"FD"	"66"	"o"	"-"	3
222	"LD IYl,q"	8	10	2	2	"FD"	"68 +q"	"-"	"-"	2
225	"LD L,(IY+o)"	19	21	5	7	"FD"	"6E"	"o"	"-"	3
151	"LD (IY+o),r"	19	21	5	7	"FD"	"70 +r"	"o"	"-"	3
168	"LD A,IYq"	8	10	2	2	"FD"	"78 +q"	"-"	"-"	2
163	"LD A,(IY+o)"	19	21	5	7	"FD"	"7E"	"o"	"-"	3
18	"ADD A,IYq"	8	10	2	2	"FD"	"80 +q"	"-"	"-"	2
14	"ADD A,(IY+o)"	19	21	5	7	"FD"	"86"	"o"	"-"	3
7	"ADC A,IYq"	8	10	2	2	"FD"	"88 +q"	"-"	"-"	2
3	"ADC A,(IY+o)"	19	21	5	7	"FD"	"8E"	"o"	"-"	3
353	"SUB IYq"	8	10	2	2	"FD"	"90 +q"	"-"	"-"	2
349	"SUB (IY+o)"	19	21	5	7	"FD"	"96"	"o"	"-"	3
325	"SBC A,IYq"	8	10	2	2	"FD"	"98 +q"	"-"	"-"	2
321	"SBC A,(IY+o)"	19	21	5	7	"FD"	"9E"	"o"	"-"	3
37	"AND IYq"	8	10	2	2	"FD"	"A0 +q"	"-"	"-"	2
33	"AND (IY+o)"	19	21	5	7	"FD"	"A6"	"o"	"-"	3
360	"XOR IYq"	8	10	2	2	"FD"	"A8 +q"	"-"	"-"	2
356	"XOR (IY+o)"	19	21	5	7	"FD"	"AE"	"o"	"-"	3
249	"OR IYq"	8	10	2	2	"FD"	"B0 +q"	"-"	"-"	2
245	"OR (IY+o)"	19	21	5	7	"FD"	"B6"	"o"	"-"	3
58	"CP IYq"	8	10	2	2	"FD"	"B8 +q"	"-"	"-"	2
54	"CP (IY+o)"	19	21	5	7	"FD"	"BE"	"o"	"-"	3
296	"RLC (IY+o)"	23	25	7	10	"FD"	"CB"	"o"	"06"	4
307	"RRC (IY+o)"	23	25	7	10	"FD"	"CB"	"o"	"0E"	4
291	"RL (IY+o)"	23	25	7	10	"FD"	"CB"	"o"	"16"	4
302	"RR (IY+o)"	23	25	7	10	"FD"	"CB"	"o"	"1E"	4
337	"SLA (IY+o)"	23	25	7	10	"FD"	"CB"	"o"	"26"	4
341	"SRA (IY+o)"	23	25	7	10	"FD"	"CB"	"o"	"2E"	4
345	"SRL (IY+o)"	23	25	7	10	"FD"	"CB"	"o"	"3E"	4
40	"BIT b,(IY+o)"	20	22	5	7	"FD"	"CB"	"o"	"46 +8*b"	4
276	"RES b,(IY+o)"	23	25	7	10	"FD"	"CB"	"o"	"86 +8*b"	4
333	"SET b,(IY+o)"	23	25	7	10	"FD"	"CB"	"o"	"C6 +8*b"	4
267	"POP IY"	14	16	4	6	"FD"	"E1"	"-"	"-"	2
88	"EX (SP),IY"	23	25	6	8	"FD"	"E3"	"-"	"-"	2
273	"PUSH IY"	15	17	5	7	"FD"	"E5"	"-"	"-"	2
130	"JP (IY)"	8	10	2	4	"FD"	"E9"	"-"	"-"	2
232	"LD SP,IY"	10	12	2	2	"FD"	"F9"	"-"	"-"	2
55	"CP n"	7	8	2	2	"FE"	"n"	"-"	"-"	2
318	"RST 38H"	11	12	4	"6/7"	"FF"	"-"	"-"	"-"	1